IP: 1.1.1.0/30
18/30
12/30
14/30
17/30
Gw
Gw
Gw
INTERNET
1.1.1.1/30
1.1.1.2/30
1.1.1.5/30
1.1.1.6/30
1.1.1.9/30
1.1.1.10/30
Rotas para as redes existentes:
route add -net 1.1.1.4/30 gw 1.1.1.14
route add -net 1.1.1.8/30 gw 1.1.1.18
route add -net 1.1.1.12/30 gw 1.1.1.18
route add -net 1.1.1.16/30 gw 1.1.1.18

---
IP: 1.1.1.0/30
61/30
66/30
65/30
62/30
58/30
Gw
Gw
Gw
INTERNET
1.1.1.1/30
1.1.1.2/30
1.1.1.5/30
1.1.1.6/30
1.1.1.9/30
1.1.1.10/30
50/30
53/30
54/30
46/30
49/30
57/30
Gw
Gw
Gw
1.1.1.22/30
1.1.1.21/30
1.1.1.18/30
1.1.1.17/30
1.1.1.14/30
1.1.1.13/30
42/30
41/30
38/30
37/30
45/30
Gw
Gw
Gw
1.1.1.25/30
1.1.1.26/30
1.1.1.29/30
1.1.1.30/30
1.1.1.33/30
1.1.1.34/30